## Simple vitrage
| Intérieur | tpi | Paroi 1 | tpe | Extérieur
Type | Air int. |  | Vitre |  | Air ext.
Epaisseur [mm] |  |  | 3
Coef. h [W/m2K] | 8 |  |  |  | 20
Coef. l [W/mK] |  |  | 0.77
Température [°C] | 20 |  |  |  | -4
Résistance Totale
Résistance | 0.125 |  | 0.0038961 |  | 0.05 | 0.1789
Coef. h global | 5.5898
Flux [W/m2] | 134.1561
Temp. Interfaces [°C] |  | 3.2305 |  | 2.7078
Différence de temp. [°C] | 16.7695

## Double vitrage
| Intérieur | tpi | Paroi 1 | t1 | Paroi 2 | t2 | Paroi 3 | tpe | Extérieur
Type | Air int. |  | Vitre |  | Air |  | Vitre |  | Air ext.
Epaisseur totale
Epaisseur [mm] |  |  | 5 |  | 5 |  | 5 |  |  | 15
Coef. h [W/m2K] | 8 | [7 empty] | 20
Coef. l [W/mK] |  |  | 0.81 |  | 0.043 |  | 0.81
Température [°C] | 20 | [7 empty] | -4
Résistance Totale
Résistance | 0.125 |  | 0.0061728 |  | 0.11628 |  | 0.0061728 |  | 0.05 | 0.30362
Coef. h global | 3.2935
Flux [W/m2] | 79.0449
Temp. Interfaces [°C] |  | 10.1194 |  | 9.6315 |  | 0.44018 |  | -0.047753
Différence de temp. [°C] | 9.8806
Gain [%] | 41.0799

## Matériaux
Matériaux | l [W/m °K] | Cp [kJ/kg °K]
Acier | 13 | 0.46
Aluminium | 204 | 0.896
Air immobile à 20 °C | 0.0251 | 1.012
Glace à –10 °C | 2.33 | 2.26
Eau immobile à 20 °C | 0.597 | 4.182
Cuivre | 380
Brique rouge | 0.70-0.81 | 0.84-0.88
Laine de verre | 0.051-0.059 | 0.67
Verre | 0.74-3.05 | 0.67-0.779
Bois | 0.20-0.72 | 2.39-2.72
Béton armé fourré | 1.55 | 0.84
Béton de laitier | 0.70 | 0.80
Plaque de liège à °C | 0.07 | 1.76
Enduit intérieur | 0.7
Enduit extérieur | 0.87
Enduit ext. Synthétique | 0.7
Plâtre | 0.4

## Simple mur
| Intérieur | tpi | Paroi 1 | tpe | Extérieur
Type | Air int. |  | Brique |  | Air ext.
Epaisseur [mm] |  |  | 120
Coef. h [W/m2K] | 8 |  |  |  | 20
Coef. l [W/mK] |  |  | 0.52
Température [°C] | 20 |  |  |  | -4
Résistance Totale
Résistance | 0.125 |  | 0.23077 |  | 0.05 | 0.40577
Coef. h global | 2.4645
Flux [W/m2] | 59.1469
Temp. Interfaces [°C] |  | 12.6066 |  | -1.0427
Différence de temp. [°C] | 7.3934

## Double mur
| Intérieur | tpi | Paroi 1 | t1 | Paroi 2 | t2 | Paroi 3 | tpe | Extérieur
Type | Air int. |  | Brique |  | Air |  | Brique |  | Air ext.
Epaisseur totale
Epaisseur [mm] |  |  | 120 |  | 5 |  | 120 |  |  | 245
Coef. h [W/m2K] | 8 | [7 empty] | 20
Coef. l [W/mK] |  |  | 0.52 |  | 0.043 |  | 0.52
Température [°C] | 20 | [7 empty] | -4
Résistance Totale
Résistance | 0.125 |  | 0.23077 |  | 0.11628 |  | 0.23077 |  | 0.05 | 0.75282
Coef. h global | 1.3283
Flux [W/m2] | 31.8802
Temp. Interfaces [°C] |  | 16.015 |  | 8.658 |  | 4.951 |  | -2.406
Différence de temp. [°C] | 3.985 |  | 7.357 |  | 3.707 |  | 7.357 |  | 1.594
Gain [%] | 46.0999

## Simulation
| Intérieur | tpi | Paroi 1 | t1 | Paroi 2 | t2 | Paroi 3 | t3 | Paroi 4 | t4 | Paroi 5 | tpe | Extérieur
Type | Air int. |  | Enduit int. |  | Brique |  | Air |  | Brique |  | Enduit ext. |  | Air ext.
Epaisseur totale
Epaisseur [mm] |  |  | 2 |  | 120 |  | 5 |  | 120 |  | 2 |  |  | 249
Coef. h [W/m2K] | 8 | [11 empty] | 20
Coef. l [W/mK] |  |  | 0.7 |  | 0.52 |  | 0.043 |  | 0.52 |  | 0.87
Température [°C] | 20 | [11 empty] | -4
Résistance Totale
Résistance | 0.125 |  | 0.0028571 |  | 0.23077 |  | 0.11628 |  | 0.23077 |  | 0.0022989 |  | 0.05 | 0.75797
Coef. h global | 1.3193
Flux [W/m2] | 31.6634
Temp. Interfaces [°C] |  | 16.0421 |  | 15.9516 |  | 8.6447 |  | 4.9629 |  | -2.344 |  | -2.4168
Différence de temp. [°C] | 3.9579 |  | 0.090467 |  | 7.3069 |  | 3.6818 |  | 7.3069 |  | 0.072789 |  | 1.5832
Gain [%]
| T °C] |  | Ep [mm]
| 16.0421 |  | 0
| 15.9516 |  | 2
| 8.6447 |  | 122
| 4.9629 |  | 127
| -2.344 |  | 247
| -2.4168 |  | 249